## BOM_Board1_PCB1_2024-05-10
Designator | Quantity | Value | Footprint
USB2 | 1 |  | MICRO-USB-SMD_MICROXNJ
U1 | 1 | ESP32 | WIFIM-SMD_39P-L31.4-W18.0-P1.27
U2 | 1 | LM386M | SOP-8_L4.9-W3.9-P1.27-LS6.0-BL
U3 | 1 | CH340C | SOP-16_L10.0-W3.9-P1.27-LS6.0-BL
U4 | 1 | AMS1117 | SOT-223-3_L6.5-W3.4-P2.30-LS7.0-BR
U5 | 1 | DS1302Z | SOP-8_L4.9-W3.9-P1.27-LS6.0-BL
R11,R12,R15,R16 | 4 | 10K | R0805
R13,R14 | 2 | 100 | R0805
R17 | 1 | 1K | R0805
C18,C19 | 2 | 100nF | C0805
C20,C21,C22 | 3 | 1uF | C0805
SW1,SW2 | 2 | 贴片按键 | SW-SMD_L6.0-W3.3-LS8.0
LED1 | 1 |  | LED_0603
BT1 | 1 | 电池座 | BAT-SMT
C2,C8,C9,C11 | 4 | 100nF | CAP-TH_L6.5-W3.5-P5.00-D0.5
C3,C4,C5,C12 | 4 | 1uF | CAP-TH_L7.5-W6.0-P5.00-D0.5
C10 | 1 | 10pF | CAP-TH_L5.5-W2.5-P5.00-D1.0
C14,C15 | 2 | 47uF | CAP-TH_BD6.3-P3.50-D0.5-FD
H1 | 1 | 3P排针 | HDR-TH_3P-P2.54-V-M
H2 | 1 | 5P排针 | HDR-TH_5P-P2.54-V-M
MIC1 | 1 | 麦克风 | MIC-TH_BD4.5-P1.60-D0.40-L-FD
Q3,Q4 | 2 | SS8050 | SOT-23-3_L2.9-W1.3-P1.90-LS2.4-BR
R3 | 1 | 10kΩ | Res_1/4W
R4 | 1 | 10kΩ | RES-ADJ-TH_3P-L9.5-W9.5-P2.50-L_3386P
R5 | 1 | 10Ω | Res_1/4W
X1 | 1 | 32.768kHz | OSC-TH_BD3.1-P0.8-D0.3